## Barrier_control
Comment | Description | Designator | Footprint | Quantity | Ma_Hang | Ten_Linh_Kien
220uF | Cắm | C1 | tu hoa 6.5mm | 1 | MH008416 | Tụ Hóa 220uF 16V 7x11MM
106 | Dán | C2, C5, C7, C9, C14 | tu 1206 | 5 | MH004541 | Tụ 1206 106-10uF 20% 16V
104 | Dán | C3, C4, C8, C10, C15 | tu 1206 | 5 | MH004544 | Tụ 1206 104-0.1uF 20% 50V
330uF | Cắm | C6 | tu hoa 10mm | 1 | MH004802 | Tụ Hóa 330uF 35V 10x12MM
104 | Dán | C11, C12 | tu 0805 | 2 | MH004551 | Tụ 0805 104-100nF 10% 50V
104 | Cắm | C13 | tu gom | 1 | MH004761 | Tụ gốm 104 100nF 50V
1n5824 | Cắm | D1 | DIODE 1A | 1 | MH001063 | Diode 1N4007 1A (DIP)
Header 3P 2.54 | Cắm | H1, H2 | XH2.54M-3 | 2 | MH001292 | Header 3P XH2.54-3P Đực Thẳng
Header 2P 2.54 | Cắm | H3 | XH2.54M-2 | 1 | MH001283 | Header 2P XH2.54-2P Đực Thẳng
Header 6P 2.54 | Cắm | H4 | XH2.54M-6 | 1 | MH001972 | Header 6P XH2.54-6P Đực Thẳng
LM321 |  | IC1 | SOT23_LM321 | 1
P_mosfet AO4411 |  | IC2 | SOIC8_AO4411 | 1
2SD880L |  | IC3, IC4, IC5 | TO220 | 3
IC điều khiển động cơ |  | IC6 | SSOP24-P-300-0p65A_TOS | 1
JACK DC 5.5 | JACK DC 5.5 | JACK DC1 | JACK DC 5.5 | 1
JP 1x6 2.54 | Cắm | JP1 | JP 1x6 DC | 1 | MH000904 | Jump Đơn Đực 2.54MM 1x40P Cong Đứng
33uH | Dán | L1 | Cuon Cam 12x12x10 | 1 |  | Cuộn Cảm 100uH 7x7x4MM CD74
LED 0805 | Dán | L2 | LED-0805-Red | 1 | MH000897 | LED 0805 Màu Đỏ (Red)
1k | Dán | R1, R3, R9 | tro smd 0805 | 3 | MH005468 | Trở 0805 1% 1k
30k | Dán | R2, R4 | tro smd 0805 | 2 | MH005478 | Trở 0805 1% 33k
220R | Dán | R5 | tro smd 0805 | 1 | MH005465 | Trở 0805 1% 0.5R
10k | Dán | R6, R7, R8, R10, R11, R18, R19, R23 | tro smd 0805 | 8 | MH005473 | Trở 0805 1% 10k
3.3k | Dán | R12, R13, R14 | tro smd 0805 | 3 | MH005472 | Trở 0805 1% 3.3k
33k | Dán | R15, R16, R17 | tro smd 0805 | 3 | MH005478 | Trở 0805 1% 33k
10R | Dán | R20, R21, R22 | tro smd 0805 | 3 | MH005474 | Trở 0805 1% 10R
SW | Switch button 2 pin | SW1 | SW2 | 1
LM2596SX-5.0NOPB | No Description Available | U1 | KTT0005B | 1
LM1117-3.3V | 800mA Low-Dropout Linear Regulator | U2 | LM1117-SOP | 1
PIC16F690-IP | No Description Available | U4 | PDIP20_300MC_MCH | 1